## Sheet1
STM32F103RCT6 引脚定义表
引脚号 | 引脚名称 | 类型 | I/O口电平 | 主功能 | 默认复用功能 | 重定义功能 | Label
1 | VBAT | S |  | VBAT
2 | PC13-TAMPER-RTC | I/O |  | PC13 | TAMPER-RTC
3 | PC14-OSC32_IN | I/O |  | PC14 | OSC32_IN
4 | PC15-OSC32_OUT | I/O |  | PC15 | OSC32_OUT
5 | OSC_IN | I |  | OSC_IN
6 | OSC_OUT | O |  | OSC_OUT
7 | NRST | I/O |  | NRST
8 | PC0 | I/O |  | PC0 | ADC12_IN10
9 | PC1 | I/O |  | PC1 | ADC12_IN11
10 | PC2 | I/O |  | PC2 | ADC12_IN12
11 | PC3 | I/O |  | PC3 | ADC12_IN13
12 | VSSA | S |  | VSSA
13 | VDDA | S |  | VDDA
14 | PA0-WKUP | I/O |  | PA0 | WKUP/USART2_CTS/ADC12_IN0/TIM2_CH1_ETR
15 | PA1 | I/O |  | PA1 | USART2_RTS/ADC12_IN1/TIM2_CH2
16 | PA2 | I/O |  | PA2 | USART2_TX/ADC12_IN2/TIM2_CH3
17 | PA3 | I/O |  | PA3 | USART2_RX/ADC12_IN3/TIM2_CH4
18 | VSS_4 | S |  | VSS_4
19 | VDD_4 | S |  | VDD_4
20 | PA4 | I/O |  | PA4 | SPI1_NSS/USART2_CK/ADC12_IN4
21 | PA5 | I/O |  | PA5 | SPI1_SCK/ADC12_IN5
22 | PA6 | I/O |  | PA6 | SPI1_MISO/ADC12_IN6/TIM3_CH1 | TIM1_BKIN | Motor1_EncoderA
23 | PA7 | I/O |  | PA7 | SPI1_MOSI/ADC12_IN7/TIM3_CH2 | TIM1_CH1N | Motor1_EncoderB
24 | PC4 | I/O |  | PC4 | ADC12_IN14
25 | PC5 | I/O |  | PC5 | ADC12_IN15
26 | PB0 | I/O |  | PB0 | ADC12_IN8/TIM3_CH3 | TIM1_CH2N
27 | PB1 | I/O |  | PB1 | ADC12_IN9/TIM3_CH4 | TIM1_CH3N
28 | PB2 | I/O | FT | PB2/BOOT1
29 | PB10 | I/O | FT | PB10 | I2C2_SCL/USART3_TX | TIM2_CH3 | Motor2_PWMA
30 | PB11 | I/O | FT | PB11 | I2C2_SDA/USART3_RX | TIM2_CH4 | Motor2_PWMB
31 | VSS_1 | S |  | VSS_1
32 | VDD_1 | S |  | VDD_1
33 | PB12 | I/O | FT | PB12 | SPI2_NSS/I2C2_SMBAI/USART3_CK/TIM1_BKIN
34 | PB13 | I/O | FT | PB13 | SPI2_SCK/USART3_CTS/TIM1_CH1N
35 | PB14 | I/O | FT | PB14 | SPI2_MISO/USART3_RTS/TIM1_CH2N
36 | PB15 | I/O | FT | PB15 | SPI2_MOSI/TIM1_CH3N
37 | PC6 | I/O | FT | PC6 | ADC12_IN14 | TIM3_CH1 | Motor2_EncoderA
38 | PC7 | I/O | FT | PC7 | ADC12_IN14 | TIM3_CH2 | Motor2_EncoderB
39 | PC8 | I/O | FT | PC8 | ADC12_IN14 | TIM3_CH3
40 | PC9 | I/O | FT | PC9 | ADC12_IN14 | TIM3_CH4
41 | PA8 | I/O | FT | PA8 | USART1_CK/TIM1_CH1/MCO |  | LED_green
42 | PA9 | I/O | FT | PA9 | USART1_TX/TIM1_CH2
43 | PA10 | I/O | FT | PA10 | USART1_RX/TIM1_CH3
44 | PA11 | I/O | FT | PA11 | USART1_CTS/USBDM/CAN_RX/TIM1_CH4
45 | PA12 | I/O | FT | PA12 | USART1_RTS/USBDP/CAN_TX/TIM1_ETR
46 | PA13 | I/O | FT | JTMS/SWDIO |  | PA13
47 | VSS_2 | S |  | VSS_2
48 | VDD_2 | S |  | VDD_2
49 | PA14 | I/O | FT | JTCK/SWCLK |  | PA14
50 | PA15 | I/O | FT | JTDI |  | TIM2_CH1_ETR/PA15/SPI1_NSS
51 | PC10 | I/O | FT |  |  | USART3_TX
52 | PC11 | I/O | FT |  |  | USART3_RX
53 | PC12 | I/O | FT |  |  | USART3_CK
5 | PD0 | I/O | FT | OSC_IN |  | CAN_RX
6 | PD1 | I/O | FT | OSC_OUT |  | CAN_TX
54 | PD2 | I/O | FT | PD2 | TIM3_ETR
55 | PB3 | I/O | FT | JTDO |  | PB3/TRACESWO/TIM2_CH2/SPI1_SCK
56 | PB4 | I/O | FT | NJTRST |  | PB4/TIM3_CH1/SPI1_MISO
57 | PB5 | I/O |  | PB5 | I2C1_SMBAI | TIM3_CH2/SPI1_MOSI
58 | PB6 | I/O | FT | PB6 | I2C1_SCL/TIM4_CH1 | USART1_TX
59 | PB7 | I/O | FT | PB7 | I2C1_SDA/TIM4_CH2 | USART1_RX
60 | BOOT0 | I |  | BOOT0
61 | PB8 | I/O | FT | PB8 | TIM4_CH3 | I2C1_SCL/CAN_RX | Motor1_PWMA
62 | PB9 | I/O | FT | PB9 | TIM4_CH4 | I2C1_SDA/CAN_TX | Motor1_PWMB
63 | VSS_3 | S |  | VSS_3
64 | VDD_3 | S |  | VDD_3
重要信息
电机驱动：tb6612
电机减速比：30
电机编码器磁极数：13
TIM2 -> Motor2_PWM
TIM4 -> Motor1_PWM
TIM3 -> Motor1_Encoder
TIM8 -> Motor2_Encoder
TIM6 -> 中断时间间隔：1s -> 用于表示程序正常运行
TIM7 -> 中断时间间隔：20ms -> 用于产生 PID 执行时间间隔